## Sheet1
RP2040	Pico	Pi Hat	Header		SIM7600 Board	Relay Board	Keypad

GPIO_00	GPIO_00	GPIO_14	8		Tx Data
GPIO_01	GPIO_01	GPIO_15	10		Rx Data
GPIO_02	GPIO_02	GPIO_11	23				r0
GPIO_03	GPIO_03	GPIO_10	19				r1
GPIO_04	GPIO_04	GPIO_09	21				r2
GPIO_05	GPIO_05	GPIO_08	24				r3
GPIO_06	GPIO_06	GPIO_04	7		Flight Control
GPIO_07	GPIO_07	GPIO_17	11
GPIO_08	GPIO_08	GPIO_27	13
GPIO_09	GPIO_09	GPIO_22	15

GPIO_10	GPIO_10	GPIO_05	29
GPIO_11	GPIO_11	GPIO_06	31		On/Off
GPIO_12	GPIO_12	GPIO_13	33
GPIO_13	GPIO_13	GPIO_19	35
GPIO_14	GPIO_14	GPIO_26	37			Channel 1
GPIO_15	GPIO_15	GPIO_21	40			Channel 3
GPIO_16	GPIO_16	GPIO_20	38			Channel 2
GPIO_17	GPIO_17	GPIO_16	36				c0
GPIO_18	GPIO_18	GPIO_12	32				c1
GPIO_19	GPIO_19	GPIO_07	26				c2

GPIO_20	GPIO_20	GPIO_02	3				c3
GPIO_21	GPIO_21	GPIO_03	5
GPIO_22	GPIO_22	GPIO_25	22
GPIO_23	PS
GPIO_24	Vbus Monitor
GPIO_25	LED
GPIO_26	GPIO_26	GPIO_24	18
GPIO_27	GPIO_27	GPIO_23	16
GPIO_28	GPIO_28	GPIO_18	12
GPIO_29	Vsys Monitor

sim7600	4
relay	3
lcd	6
keypad	7
keys	3

	23